## SCH-29022_A1_All_org
S32R274-RADAR Revised: Tuesday, February 09, 2016
SCH-29022 PDF: SPF-29022 Revision: A1
No. |  | Quantity | Value | Part Number | Item | Vendor | Vendor
1 |  | 43 | C21,C22,C25,C26,C27,C56,C65,C69,C80,C82,C83,C92,C96,C99,C106,C108,C113,C124,C126,C137,C138,C139,C140,C142,C214,C216,C239,C240,C245,C247,C261,C264,C265,C266,C267,C276,C277,C278,C305,C310,C314,C315,C316 | 1uF | CAP CER 1UF 25V 10% X7R 0603
2 |  | 78 | C23,C35,C36,C37,C38,C39,C40,C41,C42,C43,C44,C45,C46,C54,C57,C58,C59,C60,C61,C62,C63,C64,C93,C98,C100,C107,C109,C110,C111,C112,C114,C117,C154,C155,C156,C187,C188,C215,C217,C241,C242,C243,C244,C248,C249,C250,C256,C257,C258,C259,C260,C279,C280,C281,C282,C283,C284,C285,C287,C288,C289,C290,C291,C292,C293,C294,C295,C296,C297,C298,C299,C300,C301,C302,C303,C307,C308,C311 | 0.1uF | CAP CER 0.1UF 16V 10% X5R 0201
3 |  | 2 | C24,C263 | 47uF | CAP CER 47UF 10V 10% X7R 1210
4 |  | 2 | C28,C262 | 4.7pF | CAP CER 4.7PF 50V 5% C0G 0603
5 |  | 16 | C47,C48,C55,C141,C189,C246,C251,C252,C253,C254,C255,C286,C306,C309,C312,C313 | 10uF | CAP CER 10UF 10V 10% X5R 0603
6 |  | 7 | C49,C50,C51,C52,C273,C275,C304 | 4.7UF | CAP CER 4.7UF 25V 10% X5R 0805
7 |  | 5 | C53,C102,C135,C191,C272 | 1000pF | CAP CER 1000PF 50V 5% C0G 0402
8 |  | 6 | C101,C136,C268,C269,C270,C271 | 0.01uF | CAP CER 0.01uF 10V 10% X7R 0201
9 |  | 2 | C157,C158 | 22PF | CAP CER 22PF 50V 5% C0G 0402
15 | 插座(SMT) | 1 | J15 | QTH-030-02-L-D-A-K-TR | CON 2X30 PLUG SMT 0.5MM SP 289H AU
18 |  | 1 | L1 | 2.2uH | IND PWR 2.2uH@100kHZ 5.2A 30% SMD
19 |  | 2 | L2,L13 | 4.7uH | IND PWR 4.7uH@100KHZ 4.5A 20% AEC-Q200 SMT
20 |  | 4 | L3,L5,L14,L15 | 600 Ohm | IND FER BEAD 600 OHM@100MHZ 1A 25% 0603
24 |  | 1 | R1 | 24K | RES MF 24K 1/16W 1% 0402
25 |  | 3 | R8,R200,R300 | 100K | RES MF 100K 1/16W 5% 0402
26 |  | 1 | R9 | 0 | RES MF ZERO OHM 1/10W -- AEC-Q200 0603
27 |  | 1 | R10 | 470K | RES MF 470K 1/10W 5% 0603
28 |  | 2 | R11,R198 | 41.2K | RES MF 41.2K 1/10W 1% 0603
29 |  | 1 | R12 | 160K | RES MF 160K 1/8W 1% 0805
30 |  | 9 | R22,R23,R24,R25,R26,R29,R32,R33,R62 | 10K | RES MF 10K 1/8W 1% AEC-Q200 0402
31 |  | 2 | R27,R28 | 68 | RES MF 68.0 OHM 1/10W 1% 0603
32 |  | 3 | R30,R31,R83 | 4.7K | RES MF 4.70K 1/16W 1% 0402
33 |  | 1 | R36 | 12.1K | RES MF 12.1K 1/16W 1% 0402
34 |  | 1 | R44 | 15K | RES MF 15.0K 1/10W 1% AEC-Q200 0603
35 |  | 1 | R146 | 120 | RES MF 120 OHM 1/4W 5% 1206
36 |  | 1 | R199 | 1M | RES MF 1M 1/16W 1% 0402
37 |  | 1 | R202 | 412K | RES MF 412K 1/16W 1% AEC-Q200 0402
38 |  | 1 | R299 | 270 | RES MF 270 1/10W 5% 0603
42 |  | 1 | U11 | S32R274 | IC MCU S32R274 32BIT-- -- -- MAPBGA257
45 |  | 1 | U24 | KSZ9031RNXUA | IC XCVR GBIT ETHERNET PHY 10/100/1000MBPS RGMII 1.2V AEC-Q100 WQFN48
43 |  | 1 | U16 | MC33901SEF | IC XCVR CAN HS TXD PROTECTED 60KB/S-1MB/S 4.5-5.5V SOIC8
44 |  | 1 | U22 | AZ1117EH-3.3TRG1 | IC VREG LDO 3.3V 1A 13V SOT223
46 |  | 1 | U25 | AZ1117EH-5.0TRG1 | IC VREG FIX LDO 5.0V 1A 16V SOT223
47 |  | 1 | Y1 | 25MHZ | XTAL 25MHZ -- -- SMT
22 |  | 1 | Q1 | SI3443BDV | TRAN PJFET -- TSOP-6 ROHS
23 |  | 1 | Q2 | FDT434P | TRAN PMOS PWR 5.5A 20V SOT223
21 |  | 1 | P2 | PJ-044BH | CON 1 PWR JACK PLUG VERT TH -- 567H NI 118L
11 |  | 1 | D1 | SS8P3L | DIODE SCH 8A 30V TO-277A
12 |  | 1 | D19 | B340A | DIODE SCH RECT 3A 40V SMA
41 |  | 2 | U2,U21 | LT8614 | IC VREG STEP DOWN 200kHZ-3MHZ 0.97-41.8V 4A 3.4-42V QFN18
13 |  | 1 | J6 | HDR TH 1X3 | HDR 1x3 TH 100MIL SP 343H AU 100L
14 | RJ-45(网口) | 1 | J14 | V890-1AX1-A1 | CON 10 RJ-45 SHLD TH G/Y LEDS 50MIL SP 662H AU 125L（带网络电感）
16 | 插座(DIP) | 1 | J24 | CON_2X7 | CON 2X7 PLUG SHRD TH 100MIL CTR 390H 62MIL PCB AU
17 | 插座(DIP) | 1 | J307 | HDR_2X4 | HDR 2X4 TH 100MIL CTR 330H AU 100L
10 |  | 1 | DS10 | LED GREEN | LED GRN -- 25MA SMT 1206

## SCH-29022_A1_All
S32R274-RADAR Revised: Tuesday, February 09, 2016
SCH-29022 PDF: SPF-29022 Revision: A1
No. | Quantity | Value | Part Number | Item | Vendor | Vendor | 状态
1 | 43 | C21,C22,C25,C26,C27,C56,C65,C69,C80,C82,C83,C92,C96,C99,C106,C108,C113,C124,C126,C137,C138,C139,C140,C142,C214,C216,C239,C240,C245,C247,C261,C264,C265,C266,C267,C276,C277,C278,C305,C310,C314,C315,C316 | 1uF | CAP CER 1UF 25V 10% X7R 0603
2 | 78 | C23,C35,C36,C37,C38,C39,C40,C41,C42,C43,C44,C45,C46,C54,C57,C58,C59,C60,C61,C62,C63,C64,C93,C98,C100,C107,C109,C110,C111,C112,C114,C117,C154,C155,C156,C187,C188,C215,C217,C241,C242,C243,C244,C248,C249,C250,C256,C257,C258,C259,C260,C279,C280,C281,C282,C283,C284,C285,C287,C288,C289,C290,C291,C292,C293,C294,C295,C296,C297,C298,C299,C300,C301,C302,C303,C307,C308,C311 | 0.1uF | CAP CER 0.1UF 16V 10% X5R 0201
3 | 2 | C24,C263 | 47uF | CAP CER 47UF 10V 10% X7R 1210
4 | 2 | C28,C262 | 4.7pF | CAP CER 4.7PF 50V 5% C0G 0603
5 | 16 | C47,C48,C55,C141,C189,C246,C251,C252,C253,C254,C255,C286,C306,C309,C312,C313 | 10uF | CAP CER 10UF 10V 10% X5R 0603
6 | 7 | C49,C50,C51,C52,C273,C275,C304 | 4.7UF | CAP CER 4.7UF 25V 10% X5R 0805
7 | 5 | C53,C102,C135,C191,C272 | 1000pF | CAP CER 1000PF 50V 5% C0G 0402
8 | 6 | C101,C136,C268,C269,C270,C271 | 0.01uF | CAP CER 0.01uF 10V 10% X7R 0201
9 | 2 | C157,C158 | 22PF | CAP CER 22PF 50V 5% C0G 0402
10 | 1 | DS10 | LED GREEN | LED GRN -- 25MA SMT 1206
11 | 1 | D1 | SS8P3L | DIODE SCH 8A 30V TO-277A
12 | 1 | D19 | B340A | DIODE SCH RECT 3A 40V SMA |  |  | diodes
13 | 1 | J6 | HDR TH 1X3 | HDR 1x3 TH 100MIL SP 343H AU 100L |  |  | 跳帽
14 | 1 | J14 | V890-1AX1-A1 | CON 10 RJ-45 SHLD TH G/Y LEDS 50MIL SP 662H AU 125L |  |  | 以太网接口
15 | 1 | J15 | QTH-030-02-L-D-A-K-TR | CON 2X30 PLUG SMT 0.5MM SP 289H AU |  |  | 已经购买
16 | 1 | J24 | CON_2X7 | CON 2X7 PLUG SHRD TH 100MIL CTR 390H 62MIL PCB AU |  |  | debug可空贴
17 | 1 | J307 | HDR_2X4 | HDR 2X4 TH 100MIL CTR 330H AU 100L |  |  | 2.54mm调试口
18 | 1 | L1 | 2.2uH | IND PWR 2.2uH@100kHZ 5.2A 30% SMD
19 | 2 | L2,L13 | 4.7uH | IND PWR 4.7uH@100KHZ 4.5A 20% AEC-Q200 SMT
20 | 4 | L3,L5,L14,L15 | 600 Ohm | IND FER BEAD 600 OHM@100MHZ 1A 25% 0603
21 | 1 | P2 | PJ-044BH | CON 1 PWR JACK PLUG VERT TH -- 567H NI 118L |  |  | 电源座子，可替代
22 | 1 | Q1 | SI3443BDV | TRAN PJFET -- TSOP-6 ROHS |  |  | Vishay Siliconix
23 | 1 | Q2 | FDT434P | TRAN PMOS PWR 5.5A 20V SOT223 |  |  | Fairchild&ON
24 | 1 | R1 | 24K | RES MF 24K 1/16W 1% 0402
25 | 3 | R8,R200,R300 | 100K | RES MF 100K 1/16W 5% 0402
26 | 1 | R9 | 0 | RES MF ZERO OHM 1/10W -- AEC-Q200 0603
27 | 1 | R10 | 470K | RES MF 470K 1/10W 5% 0603
28 | 2 | R11,R198 | 41.2K | RES MF 41.2K 1/10W 1% 0603
29 | 1 | R12 | 160K | RES MF 160K 1/8W 1% 0805
30 | 9 | R22,R23,R24,R25,R26,R29,R32,R33,R62 | 10K | RES MF 10K 1/8W 1% AEC-Q200 0402
31 | 2 | R27,R28 | 68 | RES MF 68.0 OHM 1/10W 1% 0603
32 | 3 | R30,R31,R83 | 4.7K | RES MF 4.70K 1/16W 1% 0402
33 | 1 | R36 | 12.1K | RES MF 12.1K 1/16W 1% 0402
34 | 1 | R44 | 15K | RES MF 15.0K 1/10W 1% AEC-Q200 0603
35 | 1 | R146 | 120 | RES MF 120 OHM 1/4W 5% 1206
36 | 1 | R199 | 1M | RES MF 1M 1/16W 1% 0402
37 | 1 | R202 | 412K | RES MF 412K 1/16W 1% AEC-Q200 0402
38 | 1 | R299 | 270 | RES MF 270 1/10W 5% 0603
39 | 2 | TP28,TP29 | TEST POINT BLACK | TEST POINT BLACK 40 MIL DRILL 180 MIL TH 109L |  |  | 测试点，忽略
40 | 2 | TP32,TP33 | TEST POINT | TEST POINT PAD 35 MIL SMT, NO PART TO ORDER |  |  | 测试点，忽略
41 | 2 | U2,U21 | LT8614 | IC VREG STEP DOWN 200kHZ-3MHZ 0.97-41.8V 4A 3.4-42V QFN18 |  |  | ADI林特
42 | 1 | U11 | S32R274 | IC MCU S32R274 32BIT-- -- -- MAPBGA257 |  |  | 已经ok
43 | 1 | U16 | MC33901SEF | IC XCVR CAN HS TXD PROTECTED 60KB/S-1MB/S 4.5-5.5V SOIC8 |  |  | can转换器freescale
44 | 1 | U22 | AZ1117EH-3.3TRG1 | IC VREG LDO 3.3V 1A 13V SOT223 |  |  | 已发邮件咨询inquiries-asia@diodes.com
45 | 1 | U24 | KSZ9031RNXUA | IC XCVR GBIT ETHERNET PHY 10/100/1000MBPS RGMII 1.2V AEC-Q100 WQFN48 |  |  | 以太网phy
46 | 1 | U25 | AZ1117EH-5.0TRG1 | IC VREG FIX LDO 5.0V 1A 16V SOT223 |  |  | 已发邮件咨询
47 | 1 | Y1 | 25MHZ | XTAL 25MHZ -- -- SMT

## 贴片厂
No. | Quantity | Value | Item
1 | 43 | C21,C22,C25,C26,C27,C56,C65,C69,C80,C82,C83,C92,C96,C99,C106,C108,C113,C124,C126,C137,C138,C139,C140,C142,C214,C216,C239,C240,C245,C247,C261,C264,C265,C266,C267,C276,C277,C278,C305,C310,C314,C315,C316 | CAP CER X7R 0603
2 | 78 | C23,C35,C36,C37,C38,C39,C40,C41,C42,C43,C44,C45,C46,C54,C57,C58,C59,C60,C61,C62,C63,C64,C93,C98,C100,C107,C109,C110,C111,C112,C114,C117,C154,C155,C156,C187,C188,C215,C217,C241,C242,C243,C244,C248,C249,C250,C256,C257,C258,C259,C260,C279,C280,C281,C282,C283,C284,C285,C287,C288,C289,C290,C291,C292,C293,C294,C295,C296,C297,C298,C299,C300,C301,C302,C303,C307,C308,C311 | CAP CER X5R 0201
3 | 2 | C24,C263 | CAP CER X7R 1210
4 | 2 | C28,C262 | CAP CER C0G 0603
5 | 16 | C47,C48,C55,C141,C189,C246,C251,C252,C253,C254,C255,C286,C306,C309,C312,C313 | CAP CER X5R 0603
6 | 7 | C49,C50,C51,C52,C273,C275,C304 | CAP CER X5R 0805
7 | 5 | C53,C102,C135,C191,C272 | CAP CER C0G 0402
8 | 6 | C101,C136,C268,C269,C270,C271 | CAP CER X7R 0201
9 | 2 | C157,C158 | CAP CER 22PF 50V 5% C0G 0402
10 | 1 | DS10 | LED GRN -- 25MA SMT 1206
11 | 1 | D1 | DIODE SCH 8A 30V TO-277A
12 | 1 | D19 | DIODE SCH RECT 3A 40V SMA
13 | 1 | J6 | HDR 1x3 TH 100MIL SP 343H AU 100L
14 | 1 | J14 | CON 10 RJ-45 SHLD TH G/Y LEDS 50MIL SP 662H AU 125L
15 | 1 | J15 | CON 2X30 PLUG SMT 0.5MM SP 289H AU
16 | 1 | J24 | CON 2X7 PLUG SHRD TH 100MIL CTR 390H 62MIL PCB AU
17 | 1 | J307 | HDR 2X4 TH 100MIL CTR 330H AU 100L
18 | 1 | L1 | IND PWR 2.2uH@100kHZ 5.2A 30% SMD
19 | 2 | L2,L13 | IND PWR 4.7uH@100KHZ 4.5A 20% AEC-Q200 SMT
20 | 4 | L3,L5,L14,L15 | IND FER BEAD 600 OHM@100MHZ 1A 25% 0603
22 | 1 | Q1 | TRAN PJFET -- TSOP-6 ROHS
23 | 1 | Q2 | TRAN PMOS PWR SOT223
24 | 1 | R1 | RES MF 24K 1/16W 1% 0402
25 | 3 | R8,R200,R300 | RES MF 100K 1/16W 5% 0402
26 | 1 | R9 | RES MF ZERO OHM 1/10W -- AEC-Q200 0603
27 | 1 | R10 | RES MF 470K 1/10W 5% 0603
28 | 2 | R11,R198 | RES MF 41.2K 1/10W 1% 0603
29 | 1 | R12 | RES MF 160K 1/8W 1% 0805
30 | 9 | R22,R23,R24,R25,R26,R29,R32,R33,R62 | RES MF 10K 1/8W 1% AEC-Q200 0402
31 | 2 | R27,R28 | RES MF 68.0 OHM 1/10W 1% 0603
32 | 3 | R30,R31,R83 | RES MF 4.70K 1/16W 1% 0402
33 | 1 | R36 | RES MF 12.1K 1/16W 1% 0402
34 | 1 | R44 | RES MF AEC-Q200 0603
35 | 1 | R146 | RES MF 1206
36 | 1 | R199 | RES MF 0402
37 | 1 | R202 | RES MF AEC-Q200 0402
38 | 1 | R299 | RES MF 0603
41 | 2 | U2,U21 | IC VREG STEP DOWN QFN18
42 | 1 | U11 | IC MCU MAPBGA257
43 | 1 | U16 | IC XCVR SOIC8
44 | 1 | U22 | IC VREG LDO SOT223
45 | 1 | U24 | IC XCVR GBIT ETHERNET PHY AEC-Q100 WQFN48
46 | 1 | U25 | IC VREG FIX LDO SOT223
47 | 1 | Y1 | XTAL 25MHZ -- -- SMT