## GMSL&GMSL2 Selection Guide
Maxim GMSL & GMSL2 Serdes Selection Guide V0.1
P/N | Ser/Des | Application | Coax support | Resolution | Support Format | Bit width | interface | HDCP | GMSL Freq. | Link Type | Remark
MAX9240A | Des | Camera | Y | 2M pixes 30fps | YUV,RAW,RGB | 25 | Parallel | - | 1.5Gbps | GMSL
MAX9271 | Ser | Camera | Y | 2M pixes 30fps | YUV,RAW | 16 | Parallel | - | 1.5Gbps | GMSL
MAX9272A | Des | Camera | Y | 2M pixes 30fps | YUV,RAW,RGB | 28 | Parallel | - | 1.5Gbps | GMSL
MAX9273 | Ser | Camera | Y | 2M pixes 30fps | YUV,RAW | 22 | Parallel | - | 1.5Gbps | GMSL
MAX9286 | Des | Camera | Y | 1.3M pixes 60fps; 2M 30fps | YUV,RAW,RGB | 30 | MIPI_CSI | - | 1.5Gbps | GMSL | Quad Input
MAX96705 | Ser | Camera | Y | 1.3M pixes 60fps; 2M 30fps | YUV,RAW | 16 | Parallel | - | 1.74Gbps | GMSL | 1.7-3.6V interface
MAX96706 | Des | Camera | Y | 1.3M pixes 60fps; 2M 30fps | YUV,RAW,RGB | 14 | Parallel | - | 1.74Gbps | GMSL
MAX96707 | Ser | Camera | Y | 1.3M pixes 60fps; 2M 30fps | YUV,RAW | 14 | Parallel | - | 1.74Gbps | GMSL | 1.8V interface only
MAX96708 | Des | Camera | Y | 2M pixes 30fps | YUV,RAW,RGB | 14 | Parallel | - | 1.74Gbps | GMSL
MAX96709 | Ser | Camera | Y | 2M pixes 30fps | YUV,RAW | 14 | Parallel | - | 1.74Gbps | GMSL | 1.8V interface, no timing gen
MAX96711 | Ser | Camera | Y | 1.3M pixes 60fps; 2M 30fps | YUV,RAW | 14 | Parallel | - | 1.74Gbps | GMSL | 1.7-3.6V interface
MAX9249 | Ser | Display | N | 1280x800 / 60Hz 24-bit | YUV,RAW,RGB |  | LVDS | N | 2.5Gbps | GMSL
MAX9259 | Ser | Display | N | 1280x800 / 60Hz 24-bit | YUV,RAW,RGB |  | Parallel | N | 2.5Gbps | GMSL
MAX9260 | Des | Display | N | 1280x800 / 60Hz 24-bit | YUV,RAW,RGB |  | Parallel | N | 2.5Gbps | GMSL
MAX9263 | Ser | Display | N | 1280x800 / 60Hz 24-bit | YUV,RAW,RGB |  | Parallel | Y | 2.5Gbps | GMSL
MAX9264 | Des | Display | N | 1280x800 / 60Hz 24-bit | YUV,RAW,RGB |  | Parallel | Y | 2.5Gbps | GMSL
MAX9265 | Ser | Display | N | 1280x800 / 60Hz 24-bit | YUV,RAW,RGB |  | LVDS | Y | 2.5Gbps | GMSL
MAX9266 | Des | Display | N | 1280x800 / 60Hz 24-bit | YUV,RAW,RGB |  | LVDS | Y | 2.5Gbps | GMSL
MAX9268 | Des | Display | N | 1280x800 / 60Hz 24-bit | YUV,RAW,RGB |  | LVDS | N | 2.5Gbps | GMSL
MAX9270 | Des | Display | N | 1280x800 / 60Hz 24-bit | YUV,RAW,RGB |  | Parallel | N | 2.5Gbps | GMSL | Line Fault Detection
MAX9275 | Ser | Display | Y | 1920x720p / 60Hz 24-bit | YUV,RAW,RGB |  | Parallel | N | 3.12Gbps | GMSL
MAX9276 | Des | Display | Y | 1920x720p / 60Hz 24-bit | YUV,RAW,RGB |  | Parallel | N | 3.12Gbps | GMSL
MAX9276A | Des | Display | Y | 1920x720p / 60Hz 24-bit | YUV,RAW,RGB |  | Parallel | N | 3.12Gbps | GMSL
MAX9277 | Ser | Display | Y | 1920x720p / 60Hz 24-bit | YUV,RAW,RGB |  | LVDS | N | 3.12Gbps | GMSL
MAX9278 | Des | Display | Y | 1920x720p / 60Hz 24-bit | YUV,RAW,RGB |  | LVDS | N | 3.12Gbps | GMSL
MAX9278A | Des | Display | Y | 1920x720p / 60Hz 24-bit | YUV,RAW,RGB |  | LVDS | N | 3.12Gbps | GMSL | Software Update
MAX9279 | Ser | Display | Y | 1920x720p / 60Hz 24-bit | YUV,RAW,RGB |  | Parallel | Y | 3.12Gbps | GMSL
MAX9280 | Des | Display | Y | 1920x720p / 60Hz 24-bit | YUV,RAW,RGB |  | Parallel | Y | 3.12Gbps | GMSL
MAX9280A | Des | Display | Y | 1920x720p / 60Hz 24-bit | YUV,RAW,RGB |  | Parallel | Y | 3.12Gbps | GMSL | Software Update
MAX9281 | Ser | Display | Y | 1920x720p / 60Hz 24-bit | YUV,RAW,RGB |  | LVDS | Y | 3.12Gbps | GMSL
MAX9282 | Des | Display | Y | 1920x720p / 60Hz 24-bit | YUV,RAW,RGB |  | LVDS | Y | 3.12Gbps | GMSL
MAX9282A | Des | Display | Y | 1920x720p / 60Hz 24-bit | YUV,RAW,RGB |  | LVDS | Y | 3.12Gbps | GMSL | Software Update
MAX9288 | Des | Display | Y | 1920x720p / 60Hz 24-bit | YUV,RAW,RGB |  | MIPI_CSI | N | 3.12Gbps | GMSL
MAX9290 | Des | Display | Y | 1920x720p / 60Hz 24-bit | YUV,RAW,RGB |  | MIPI_CSI | Y | 3.12Gbps | GMSL
MAX9291 | Ser | Display | Y | 1920x720p / 60Hz 24-bit | YUV,RAW,RGB |  | HDMI | N | 3.12Gbps | GMSL
MAX9293 | Ser | Display | Y | 1920x720p / 60Hz 24-bit | YUV,RAW,RGB |  | HDMI | Y | 3.12Gbps | GMSL
MAX9283 | Ser | Display | Y | 1920x1080p/60Hz 24-bit | YUV,RAW,RGB |  | MIPI_DSI | N | 4.5Gbps | GMSL2
MAX9285 | Ser | Display | Y | 1920x1080p/60Hz 24-bit | YUV,RAW,RGB |  | MIPI_DSI | Y | 4.5Gbps | GMSL2
MAX96751 | Ser | Display | Y | 2880x1620/60Hz 24-bit | YUV,RAW,RGB |  | HDMI | N | 6Gbps *2 | GMSL2
MAX96753 | Ser | Display | Y | 2880x1620/60Hz 24-bit | YUV,RAW,RGB |  | HDMI | Y | 6Gbps *2 | GMSL2
MAX96755 | Ser | Display | Y | 2880x1620/60Hz 24-bit | YUV,RAW,RGB |  | MIPI_DSI | N | 6Gbps *2 | GMSL2
MAX96757 | Ser | Display | Y | 2880x1620/60Hz 24-bit | YUV,RAW,RGB |  | MIPI_DSI | Y | 6Gbps *2 | GMSL2
MAX96752 | Des | Display | Y | 2880x1620/60Hz 24-bit | YUV,RAW,RGB |  | LVDS | N | 6Gbps *2 | GMSL2
MAX96754 | Des | Display | Y | 2880x1620/60Hz 24-bit | YUV,RAW,RGB |  | LVDS | Y | 6Gbps *2 | GMSL2
MAX96756 | Des | Display | Y | 2880x1620/60Hz 24-bit | YUV,RAW,RGB |  | MIPI_CSI | N | 6Gbps *2 | GMSL2
MAX96758 | Des | Display | Y | 2880x1620/60Hz 24-bit | YUV,RAW,RGB |  | MIPI_CSI | Y | 6Gbps *2 | GMSL2
MAX9295 | Ser | Camera | Y | 4M pixes 30fps; 2M 60fps | YUV,RAW,RGB |  | MIPI_CSI+Parallel | - | 6Gbps | GMSL2
MAX96712 | Des | Camera | Y | 4M pixes 30fps; 2M 60fps | YUV,RAW,RGB |  | MIPI_CSI | - | 6Gbps | GMSL2 | Quad Input
MAX9296 | Des | Camera | Y | 4M pixes 30fps; 2M 60fps | YUV,RAW,RGB |  | MIPI_CSI | - | 6Gbps | GMSL2